## 报价单
附件：东莞市水务集团供水有限公司制水分公司2025年1-3月阀门及配件类物资采购项目分项报价表
232595
序号 | 采购单号 | 货物名称 | 型号/规格（需求说明、参数） | 单位 | 用途 | 数量 | 单价 预计 | 分项单价 （元） | 分项总价 （元） | 品牌/制造商（供应商填写） | 备注
制水分公司 |  | 供货期及收货地址详见用户需求 | [8 empty] | 0
1 |  | 电磁换向阀 | 工作介质:液体，电源：DC24V，额定工作压力：0.3~1MPa，主体部分由两个截止式二位五通阀组合，公称通径：DN40，接管螺纹1.5寸。 | 套 | 配水泵房出口闸阀维修备件，重庆特殊阀门厂专属配件 | 1 | 6600
2 |  | 电子自动排水阀 | 工作电压：AC230V，排放时间约：0.5~10S可调，间隔时间约：0.5~45分钟可调，口径：DN15（4分），使用压力约：1.6Mpa | 个 | 用于空压机房冷干机定时自动排水 | 3 | 100
3 |  | 蝶阀 | 阀体和阀板材质：球墨铸铁，公称直径：DN200，公称压力：1.0MPa，连接方式：法兰连接，卧式安装,手动转盘式。 | 个 | 参考品牌：中核苏阀（SUFA）、迈克、博纳斯威；用途：反应池排泥阀用 | 6 | 2000
4 |  | 蝶阀阀体 | DN400，PN10，阀体材质：球墨铸铁，阀门结构：双偏心结构、双向密封，阀板密封圈：EPDM，连接方式：双法兰连接，安装方式：立式安装，含法兰胶垫、螺栓等安装材料。 | 个 | 配水泵房1#出水电阀门用，适配现场型号ZW20阀门电动装置使用，包安装调试 | 1 | 6000
5 |  | 蝶阀阀体 | DN500，PN10，对夹式，阀体：球墨铸铁，阀瓣：奥氏体不锈钢，阀体厚度:125mm，需适配原有涡轮箱及安装间距，含法兰胶垫、螺栓及安装调试所需辅材。 | 个 | 用于回用水泵房出水口阀门更换，包拆装调试；可现场看样 | 1 | 10000
6 |  | 定位器 | 订货号：SR1986-BIDS7EAANA，输入信号：4~20mA，气源压力：1.4~6bar，直行程：8~100mm，角行程：20~120°，用于单作用执行机构，定位器外壳：铝合金，反馈杆及安装支架：不锈钢。 | 台 | 臭氧系统进气调节阀专用配件，品牌：Foxboro | 1 | 7500
7 |  | 定位器 | 参数可智能自整定，停电自保；控制信号范围：两线制，正向信号4-20mA，开度返回信号:4-20mA，输出压力：0~6bar，含全套安装配件：可调节型安装支架、固定螺丝、联轴器等。 | 套 | 参考品牌：ABB、西门子、tissin，二期滤池清水阀备件（现状5个清水阀均已出现不同程度的内部漏气现象）。 | 5 | 9700
8 |  | 阀门手动蜗轮箱 | DN500阀门手动二级蜗轮箱，轴直径50mm,箱底带4个固定螺丝，螺丝对角为150mm，双键销：宽15mm，长70mm，高10mm（2个）,速比：大约320:1，手轮方向：向上。 | 个 | 上海冠龙DN500阀门专属配件，可看样 | 1 | 3500
9 |  | 角型隔膜排泥阀 | 材质：球墨铸铁，公称压力：1.0MPa，公称通径：DN200，类形：隔膜式快开（液控），电磁换向阀为二位四通型，带手动开关功能，外形尺寸约：高440mm*长380mm。 | 个 | 参考品牌：中核苏阀（SUFA）、迈克、博纳斯威；反应格排泥阀更换用 | 6 | 3000
10 |  | 可调节型气动蝶阀 | 适用介质：清水，DN400，PN10，阀体材质：球墨铸铁，阀板材质：不锈钢，阀座材质：EPDM（食品级）；连接方式：对夹式；供气压力范围：0.35MPa至0.70MPa；带气缸，不带定位器。 | 套 | 三期滤后阀备用 | 2 | 10000
11 |  | 排泥阀 | 隔膜式，快速型，液控，阀体材质：铸铁，DN200，PN10,外形尺寸约：宽320mm*高530mm。 | 个 | 参考品牌：中核苏阀（SUFA）、株洲南方、博纳斯威、CKVC，滤池排泥阀维修更换用。 | 3 | 6000
12 |  | 气动阀门限位开关 | 通用型号：BAPL-510N，壳体材质：PPE，顶盖材质：UV和VO聚碳醋酯，紧固件：不锈钢，可调式凸轮。 | 个 | 滤池气动阀门用 | 5 | 400
13 |  | 气动执行器 | 拨叉式，双作用，工作压力：0.4MPa至0.7MPa(最大1MPa)，工作介质：压缩空气，用于安装在DN1200的90°回转阀门上，全开全关位置有行程限位调整≥3°，阀门连接轴(圆轴)外径：120mm、连接法兰8孔。 | 个 | 可现场看样，包安装调试 | 1 | 45000
14 |  | 气动执行器（气缸） | 双作用，直行程，缸体内径160mm，有效行程600mm，铝合金材质，可外装扁条型磁阻式到位检测开关，进、出气口插8mm外径的气管。 | 套 | 炭滤池进水阀用。 | 1 | 2600
15 |  | 气动执行器（气缸） | 双作用，直行程，缸体内径160mm，有效行程700mm，铝合金材质，可外装扁条型磁阻式到位检测开关，进、出气口插8mm外径的气管。 | 套 | 炭滤池排水阀用。 | 1 | 2800
16 |  | 气动执行器（气缸） | 双作用，直行程，缸体内径160mm，有效行程810mm，铝合金材质，可外装扁条型磁阻式到位检测开关，进、出气口插8mm外径的气管。 | 套 | 砂滤池进水阀用。 | 1 | 3400
17 |  | 气动执行器（气缸） | 双作用，直行程，缸体内径160mm，有效行程1010mm，铝合金材质，可外装扁条型磁阻式到位检测开关，进、出气口插8mm外径的气管。 | 套 | 砂滤池排水阀用。 | 1 | 3800
18 |  | 气缸维修包 | 订货号：DLP-160-A。 | 套 | FESTO品牌DLP-160-800-A气动气缸专属配件，气缸序列号：187482 T008；用于二期滤池排水闸阀气缸维修备件 | 3 | 300
19 |  | 气缸维修包 | 订货号：DLP-125-A。 | 套 | FESTO品牌DLP-125-600-A气动气缸专属配件，气缸序列号：187481 T808；用于二期滤池进水闸阀气缸维修备件 | 3 | 300
20 |  | 气体调压过滤器 | 使用介质：压缩空气，SAW4000-04D,有自动排水功能，过滤精度5um,接口：1/2"NPT，压力调节：0.05～0.85MPa，自带压力表及托架。 | 个 | 水厂设备日常维护及维修备件 | 2 | 180
21 |  | 气体调压过滤器 | 使用介质：压缩空气，额定流量4000L/min,有自动排水功能，过滤精度5um,接口：1/2"NPT，压力调节：0.05～0.85MPa，自带压力表及托架。 | 个 | 日常维护及维修备件 | 5 | 180
22 |  | 球阀 | 材质：铜，公称通径：DN50，公称压力：PN10，连接方式：螺纹连接。 | 个 | 维修耗材备件 | 5 | 150
23 |  | 球阀 | 材质：铜，公称通径：DN50，公称压力：PN10，连接方式：螺纹连接 | 个 | 取水真空管道用 | 10 | 150
24 |  | 双速阀皮碗 | 材质：牛皮，内径：340mm，外径：400mm，厚5mm，适用于DN500液控闸阀。 | 个 | 配水泵房机组出口液控闸阀维修配件，重庆特殊阀门厂HZ1741X-10电磁液动双速自闭阀专属配件 | 10 | 1200
25 |  | 铜球阀 | 材质：黄铜，规格：DN40，结构形式：直通式，连接方式：内螺纹。 | 个 | 用于水厂设备维修 | 2 | 120
26 |  | 铜球阀 | 材质：黄铜，规格：DN50，结构形式：直通式，连接方式：内螺纹。 | 个 | 用于水厂设备维修 | 2 | 160
27 |  | 微动开关 | 通用型号：MK2-1。 | 个 | 用于阀门开关定位 | 5 | 25
28 |  | 先导式可调减压阀 | DN100，PN10，阀体材质：球墨铸铁，阀瓣材质：丁腈橡胶，连接方式：法兰式，适用介质：水，工作温度：常温，出口压力可调节的范围：0-10公斤。 | 个 | 泵房冷却水系统用 | 5 | 800
29 |  | 行程限位微动开关 | 工作电压：AC250V，工作电流：15A，工作模式：自复位，触点形式：一常开一常闭，选择触点：银点，三个引脚，带约27mm长直柄，主体尺寸：27.8*15.9*10mm，两个对角固定孔，直径约3.1mm。 | 个 | 用于滤池气动阀门限位维修 | 10 | 10
30 |  | 止回阀 | 材质：黄铜，承受压力：PN16，适用范围：管道，水泵等，DN15，卧式。 | 个 | 自吸泵，排污泵防水回流配件。 | 5 | 16
31 |  | 止回阀 | 材质：黄铜，承受压力：PN16，适用范围：管道，水泵等，DN20，卧式。 | 个 | 自吸泵，排污泵防水回流配件。 | 5 | 20
32 |  | 止回阀 | 材质：黄铜，承受压力：PN16，适用范围：管道，水泵等，DN25，卧式。 | 个 | 自吸泵，排污泵防水回流配件。 | 5 | 28
33 |  | 止回阀 | 材质：黄铜，承受压力：PN16，适用范围：管道，水泵等，DN32，卧式。 | 个 | 自吸泵，排污泵防水回流配件。 | 5 | 36
合计:￥.00 | [10 empty] | 0
合计总价（含税费、运费、装卸费等）：大写人民币0（￥.00 ） | [10 empty] | 0
供应商名称（盖章）：
签字代表：
联系方式：
[5 empty] | 日 期： |  |  | 年 月 日

## 参数
公司
水务集团供水公司
水务集团供水公司
水务集团供水公司
水务集团供水公司
水务集团供水公司
水务集团供水公司
水务集团供水公司
水务集团供水公司
水务集团供水公司
水务集团供水公司
水务集团供水公司
水务集团供水公司
水务集团供水公司
水务集团供水公司
水务集团供水公司
水务集团供水公司
水务集团供水公司
水务集团供水公司
水务集团供水公司
水务集团供水公司
水务集团供水公司
水务集团供水公司
水务集团供水公司
水务集团供水公司
水务集团供水公司
水务集团供水公司
莞城分公司
南城分公司
万江分公司
万江分公司
东城分公司
东城分公司
松山湖分公司

## 申购清单1
东莞市水务集团供水有限公司行政后勤物资日杂清洁用品采购申请清单
编号：BGS20200903001 申购日期：2020年9月3日
序号 | 物品名称 | 规格/型号 | 单位 | 数量 | 估算单价（元） | 估算总金额（元） | 备注
办公室 | 收货地址：东莞市莞城街道莞龙路141号，收货联系人：谢淑英13713016338
1 | [5 empty] | 0 | 协议供货物品编号（若有）；物品型号参数确认联系人及联系电话（必填）；+其他
2 | [5 empty] | 0
| 小计： |  |  |  |  | 0
运营管理部本部 | 收货地址：东莞市莞城街道莞龙路141号，收货联系人：叶嘉平 13713376649
3 | [5 empty] | 0
4 | [5 empty] | 0
| 小计： |  |  |  |  | 0
运营管理部第二水厂 | 收货地址：东莞市东城区梨川周屋围街第二水厂，收货联系人：罗曲华 15820918803
5 | [5 empty] | 0
6 | [5 empty] | 0
| 小计： |  |  |  |  | 0
运营管理部第三水厂 | 收货地址：***，收货联系人：
7 | [5 empty] | 0
8 | [5 empty] | 0
9 | [5 empty] | 0
| 小计： |  |  |  |  | 0
运营管理部第四水厂 | 收货地址：***，收货联系人：
10 | [5 empty] | 0
11 | [5 empty] | 0
12 | [5 empty] | 0
| 小计： |  |  |  |  | 0
运营管理部第五水厂 | 收货地址：***，收货联系人：
13 | [5 empty] | 0
14 | [5 empty] | 0
15 | [5 empty] | 0
16 | [5 empty] | 0
| 小计： |  |  |  |  | 0
万江生产制水部 | 收货地址：***，收货联系人：
17 | [5 empty] | 0
18 | [5 empty] | 0
19 | [5 empty] | 0
| 小计： |  |  |  |  | 0 | 收货地址：***，收货联系人：
东江自来水总公司 | 收货地址：***，收货联系人：
20 | [5 empty] | 0
21 | [5 empty] | 0
| 小计： |  |  |  |  | 0
收货地址：***，收货联系人：
22 | [5 empty] | 0
| 小计： |  |  |  |  | 0
收货地址：***，收货联系人：
23 | [5 empty] | 0
24 | [5 empty] | 0
25 | [5 empty] | 0
26 | [5 empty] | 0
| 小计： |  |  |  |  | 0
收货地址：***，收货联系人：
27 | [5 empty] | 0
28 | [5 empty] | 0
29 | [5 empty] | 0
30 | [5 empty] | 0
31 | [5 empty] | 0
| 小计： |  |  |  |  | 0
| 合计： |  |  |  |  | 0